## Folha 1
CPP010 | m |  | Estaca pré-fabricada de betão armado.
Estaca pré-fabricada de betão armado, diâmetro equivalente 22,5 cm, de 12 m de comprimento máximo e 50 t de capacidade de carga, para formação de grupo de estacas CPP-2, com ponteira normal. Cravação por pancada na cabeça da estaca, com bate-estacas, em terreno de areias.
Unitário |  | Ud |  | Descrição |  | Rend. |  | Preço unitário | Importância
mt07pph020a |  | m |  | Estaca pré-fabricada de betão armado, diâmetro equivalente 22,5 cm, de 12 m de comprimento máximo e 50 t de capacidade de carga, com ponteira normal no extremo, segundo EN 12794. |  | 1 |  | 49.95 | 49.95
mq03pip050a |  | h |  | Bate-estacas hidráulico, de 5 t, para cravação de estacas pré-fabricadas. |  | 0.05 |  | 77.97 | 3.9
mo089 |  | h |  | Ajudante de estruturista. |  | 0.1 |  | 25.06 | 2.51
|  | % |  | Custos directos complementares |  | 2 |  | 56.36 | 1.13
Custo de manutenção decenal: 1,15€ nos primeiros 10 anos. | [7 empty] | Total: | 57.49
Referência e título da norma |  |  |  |  | Aplicabilidade(a) |  | Obrigatoriedade(b) |  |  | Sistema(c)
EN 12794:2005+A1:2007 |  |  |  |  | 122008 |  | 122009 |  |  | 2+
Produtos prefabricados de betão — Estacas para fundações
EN 12794:2005+A1:2007/AC:2008 |  |  |  |  | 182009 |  | 182009
(a) Data de entrada em aplicação da norma harmonizada
(b) Data final do período de coexistência
(c) Sistema de avaliação e verificação da regularidade do desempenho