## Folha 1
CSL020 | m² | Sistema de cofragem em ensoleiramento geral.
Montagem de sistema de cofragem recuperável de madeira em ensoleiramento geral.
Unitário |  |  | Ud | Descrição | Rend. | Preço unitário | Importância
mt08ema050 |  |  | m³ | Madeira para cofrar, de 26 mm de espessura, em fundações. | 0.01 | 255 | 2.55
mt08var050 |  |  | kg | Arame galvanizado para atar, de 1,30 mm de diâmetro. | 0.008 | 1.1 | 0.01
mt08var060 |  |  | kg | Pregos de aço de 20x100 mm. | 0.04 | 7 | 0.28
mo043 |  |  | h | Oficial de 1ª cofrador. | 0.303 | 17.69 | 5.36
mo089 |  |  | h | Ajudante de cofrador. | 0.303 | 17.27 | 5.23
|  |  | % | Meios auxiliares | 2 | 13.43 | 0.27
|  |  | % | Custos indirectos | 3 | 13.7 | 0.41
[6 empty] | Total: | 14.11