## Folha 1
CSV020 | m² | Sistema de cofragem em sapata contínua.
Montagem de sistema de cofragem recuperável de madeira em sapata contínua.
Unitário |  |  | Ud | Descrição | Rend. | Preço unitário | Importância
mt08ema050 |  |  | m³ | Madeira para cofrar, de 26 mm de espessura, em fundações. | 0.02 | 255 | 5.1
mt08var050 |  |  | kg | Arame galvanizado para atar, de 1,30 mm de diâmetro. | 0.1 | 1.1 | 0.11
mt08var060 |  |  | kg | Pregos de aço de 20x100 mm. | 0.05 | 7 | 0.35
mo043 |  |  | h | Oficial de 1ª cofrador. | 0.364 | 17.69 | 6.44
mo089 |  |  | h | Ajudante de cofrador. | 0.364 | 17.27 | 6.29
|  |  | % | Meios auxiliares | 2 | 18.29 | 0.37
|  |  | % | Custos indirectos | 3 | 18.66 | 0.56
[6 empty] | Total: | 19.22