## Folha 1
CTA010 | m² |  | Parede autoportante de estacas-prancha metálicas.
Parede autoportante de estacas-prancha metálicas sobrepostas, cravadas no terreno de forma provisória, até alcançar no máximo 5 m de profundidade em terreno de brita, formada por perfis metálicos de aço laminado, com forma ondulada de 600 mm de largura de perfil, 8 mm de espessura e módulo de resistência de 242 cm³/m de parede.
Unitário |  | Ud |  | Descrição | Rend. | Preço unitário | Importância
mt07tmt010a |  | m² |  | Estaca-prancha recuperável para 25 utilizações formada por perfis de aço laminado com forma trapezoidal, de 600 mm de largura de perfil e 8 mm de espessura, com um módulo resistente de 242 cm³/m de parede; sistema de união através sobreposição. | 1 | 4.9 | 4.9
mq07gte010c |  | h |  | Autogrua de braço telescópico com uma capacidade de elevação de 30 t e 27 m de altura máxima de trabalho. | 0.425 | 67 | 28.48
mq03tab010 |  | h |  | Martelo percutor de duplo efeito, com motor. | 0.425 | 196.71 | 83.6
mo089 |  | h |  | Ajudante de estruturista. | 0.425 | 19.18 | 8.15
|  | % |  | Custos directos complementares | 2 | 125.13 | 2.5
Custo de manutenção decenal: 3,83€ nos primeiros 10 anos. | [5 empty] | Total: | 127.63