## Folha 1
DDS010 | m³ |  | Demolição de fundação de cantaria.
Demolição de fundação de alvenaria de pedra ordinária, de até 1,5 m de profundidade máxima, com martelo pneumático, e carga manual de entulho para camião ou contentor.
Unitário |  | Ud |  | Descrição | Rend. | Preço unitário | Importância
mq05mai030 |  | h |  | Martelo pneumático. | 2.213 | 4.07 | 9.01
mq05pdm110 |  | h |  | Compressor portátil diesel média pressão 10 m³/min. | 1.107 | 6.9 | 7.64
mo111 |  | h |  | Operário não qualificado construção. | 3.05 | 15.82 | 48.25
mo110 |  | h |  | Operário especializado construção. | 2.1 | 16.32 | 34.27
|  | % |  | Meios auxiliares | 2 | 99.17 | 1.98
|  | % |  | Custos indirectos | 3 | 101.15 | 3.03
[6 empty] | Total: | 104.18