## Folha 1
DDS010 | m³ |  | Demolição de fundação de cantaria.
Demolição de fundação de alvenaria de pedra de cantaria, de até 1,5 m de profundidade máxima, com martelo pneumático, e carga manual de entulho para camião ou contentor.
Unitário |  | Ud |  | Descrição | Rend. | Preço unitário | Importância
mq05mai030 |  | h |  | Martelo pneumático. | 2.414 | 4.07 | 9.82
mq05pdm110 |  | h |  | Compressor portátil diesel média pressão 10 m³/min. | 1.207 | 6.9 | 8.33
mo111 |  | h |  | Operário não qualificado construção. | 3.15 | 15.82 | 49.83
mo110 |  | h |  | Operário especializado construção. | 2.25 | 16.32 | 36.72
|  | % |  | Meios auxiliares | 2 | 104.7 | 2.09
|  | % |  | Custos indirectos | 3 | 106.79 | 3.2
[6 empty] | Total: | 109.99