## Folha 1
DDS010 | m³ |  | Demolição de fundação de cantaria.
Demolição de fundação de alvenaria de pedra ordinária, de mais de 1,5 m de profundidade máxima, com martelo pneumático, e carga mecânica de entulho para camião ou contentor.
Unitário |  | Ud | Descrição | Rend. | Preço unitário | Importância
mq05mai030 |  | h | Martelo pneumático. | 2.767 | 4.07 | 11.26
mq05pdm110 |  | h | Compressor portátil diesel média pressão 10 m³/min. | 1.383 | 6.9 | 9.54
mq01ret010 |  | h | Miniretroescavadora sobre pneus de 15 kW. | 0.176 | 40.85 | 7.19
mo111 |  | h | Operário não qualificado construção. | 1.45 | 15.82 | 22.94
mo110 |  | h | Operário especializado construção. | 2.625 | 16.32 | 42.84
|  | % | Meios auxiliares | 2 | 93.77 | 1.88
|  | % | Custos indirectos | 3 | 95.65 | 2.87
[5 empty] | Total: | 98.52