## Folha 1
DDS010 | m³ |  | Demolição de fundação de cantaria.
Demolição de fundação de alvenaria de pedra de cantaria, de mais de 1,5 m de profundidade máxima, com martelo pneumático, e carga manual de entulho para camião ou contentor.
Unitário |  | Ud | Descrição | Rend. | Preço unitário | Importância
mq05mai030 |  | h | Martelo pneumático. | 3.018 | 4.07 | 12.28
mq05pdm110 |  | h | Compressor portátil diesel média pressão 10 m³/min. | 1.509 | 6.9 | 10.41
mo111 |  | h | Operário não qualificado construção. | 3.938 | 15.82 | 62.3
mo110 |  | h | Operário especializado construção. | 2.813 | 16.32 | 45.91
|  | % | Meios auxiliares | 2 | 130.9 | 2.62
|  | % | Custos indirectos | 3 | 133.52 | 4.01
[5 empty] | Total: | 137.53