## Folha 1
DDS010 | m³ |  |  | Demolição de fundação de cantaria.
Demolição de fundação de alvenaria de pedra de cantaria, de mais de 1,5 m de profundidade máxima, com martelo pneumático, e carga mecânica de entulho para camião ou contentor.
Unitário |  | Ud | Descrição |  | Rend. | Preço unitário | Importância
mq05mai030 |  | h | Martelo pneumático. |  | 3.018 | 4.07 | 12.28
mq05pdm110 |  | h | Compressor portátil diesel média pressão 10 m³/min. |  | 1.509 | 6.9 | 10.41
mq01ret010 |  | h | Miniretroescavadora sobre pneus de 15 kW. |  | 0.176 | 40.85 | 7.19
mo111 |  | h | Operário não qualificado construção. |  | 1.5 | 15.82 | 23.73
mo110 |  | h | Operário especializado construção. |  | 2.813 | 16.32 | 45.91
|  | % | Meios auxiliares |  | 2 | 99.52 | 1.99
|  | % | Custos indirectos |  | 3 | 101.51 | 3.05
[6 empty] | Total: | 104.56