## Folha 1
DEH022 | m² |  | Corte de laje de betão armado com ferramentas diamantadas.
Corte molhado de laje aligeirada de betão armado com vigotas pré-fabricadas de betão, superfície entre vigas de abobadilhas cerâmicas ou de betão e camada de compressão de betão, com serra com disco diamantado, levantamento prévio do pavimento e da sua base, e carga manual para camião ou contentor.
Unitário |  | Ud |  | Descrição | Rend. | Preço unitário | Importância
mt51cpd020ga |  | m² |  | Corte em ambiente húmido com serra com disco diamantado, em lajes de betão armado ou pré-fabricado. | 1 | 600 | 600
mo113 |  | h |  | Operário não qualificado construção. | 0.7 | 15.82 | 11.07
|  | % |  | Custos directos complementares | 2 | 611.07 | 12.22
[6 empty] | Total: | 623.29