## Folha 1
DEM020 | m² |  |  | Demolição de laje de madeira.
Demolição de laje de vigotas de madeira e elemento entre vigas de abobadilha cerâmica, com martelo pneumático e motosserra, e carga manual de entulho para camião ou contentor.
Unitário |  | Ud | Descrição |  | Rend. | Preço unitário | Importância
mq05mai030 |  | h | Martelo pneumático. |  | 0.101 | 4.07 | 0.41
mq05pdm110 |  | h | Compressor portátil diesel média pressão 10 m³/min. |  | 0.05 | 6.9 | 0.35
mq09sie010 |  | h | Motoserra a gasolina, de 50 cm de espada e 2 kW de potência. |  | 0.702 | 3 | 2.11
mo112 |  | h | Operário especializado construção. |  | 0.8 | 16.32 | 13.06
mo113 |  | h | Operário não qualificado construção. |  | 0.1 | 15.82 | 1.58
|  | % | Meios auxiliares |  | 2 | 17.51 | 0.35
|  | % | Custos indirectos |  | 3 | 17.86 | 0.54
[6 empty] | Total: | 18.4