## Folha 1
DFF040 | m² | Demolição de parede de fachada de alvenaria de blocos de vidro moldado.
Demolição de parede de fachada formada por alvenaria de blocos de vidro de 34 mm de espessura, com meios manuais, sem afectar a estabilidade dos elementos constructivos contiguos, e carga manual para camião ou contentor.
Unitário |  |  | Ud | Descrição | Rend. | Preço unitário | Importância
mo113 |  |  | h | Operário não qualificado construção. | 0.337 | 23.29 | 7.85
|  |  | % | Custos directos complementares | 2 | 7.85 | 0.16
[6 empty] | Total: | 8.01