## Folha 1
DFR100 | m |  | Demolição de parapeito.
Remoção com recuperação do material de parapeito e picagem do material de fixação aderido à sua superfície, com meios manuais, e carga manual de entulho para camião ou contentor.
Unitário |  | Ud |  | Descrição | Rend. | Preço unitário | Importância
mq06hor010 |  | h |  | Betoneira. | 0.015 | 1.68 | 0.03
mo019 |  | h |  | Oficial de 1ª construção. | 0.17 | 16.85 | 2.86
mo111 |  | h |  | Operário não qualificado construção. | 0.17 | 15.82 | 2.69
|  | % |  | Meios auxiliares | 2 | 5.58 | 0.11
|  | % |  | Custos indirectos | 3 | 5.69 | 0.17
[6 empty] | Total: | 5.86