## Folha 1
DFR100 | m |  | Demolição de parapeito.
Remoção com recuperação do material de parapeito cerâmico e picagem do material de fixação aderido à sua superfície, com meios manuais, e carga manual de entulho para camião ou contentor.
Unitário |  | Ud | Descrição | Rend. | Preço unitário | Importância
mq06hor010 |  | h | Betoneira. | 0.015 | 1.68 | 0.03
mo019 |  | h | Oficial de 1ª construção. | 0.177 | 16.85 | 2.98
mo111 |  | h | Operário não qualificado construção. | 0.177 | 15.82 | 2.8
|  | % | Meios auxiliares | 2 | 5.81 | 0.12
|  | % | Custos indirectos | 3 | 5.93 | 0.18
[5 empty] | Total: | 6.11