## Folha 1
DFR100 | m |  |  | Demolição de parapeito.
Remoção com recuperação do material de parapeito de pedra natural e picagem do material de fixação aderido à sua superfície, com meios manuais, e carga manual de entulho para camião ou contentor.
Unitário |  | Ud | Descrição |  | Rend. | Preço unitário | Importância
mq06hor010 |  | h | Betoneira. |  | 0.015 | 1.68 | 0.03
mo019 |  | h | Oficial de 1ª construção. |  | 0.176 | 16.85 | 2.97
mo111 |  | h | Operário não qualificado construção. |  | 0.176 | 15.82 | 2.78
|  | % | Meios auxiliares |  | 2 | 5.78 | 0.12
|  | % | Custos indirectos |  | 3 | 5.9 | 0.18
[6 empty] | Total: | 6.08