## Folha 1
DFR110 | m | Demolição de soco pré-fabricado.
Desmontagem de soco metálico de menos de 50 cm de altura, com meios manuais, e carga manual de entulho para camião ou contentor.
Unitário |  |  | Ud | Descrição | Rend. | Preço unitário | Importância
mo019 |  |  | h | Oficial de 1ª construção. | 0.11 | 16.85 | 1.85
mo111 |  |  | h | Operário não qualificado construção. | 0.11 | 15.82 | 1.74
|  |  | % | Meios auxiliares | 2 | 3.59 | 0.07
|  |  | % | Custos indirectos | 3 | 3.66 | 0.11
[6 empty] | Total: | 3.77