## Folha 1
DIS040 | m | Desmontagem de caleira.
Desmontagem de caleira à vista, de 250 mm de desenvolvimento máximo, com meios manuais, e carga manual para camião ou contentor. O preço inclui o desmontagem do material de fixação, dos acessórios e das peças especiais e a obturação das condutas conectadas ao elemento.
Unitário |  |  | Ud | Descrição | Rend. | Preço unitário | Importância
mo113 |  |  | h | Operário não qualificado construção. | 0.2 | 23.29 | 4.66
|  |  | % | Custos directos complementares | 2 | 4.66 | 0.09
[6 empty] | Total: | 4.75