## Folha 1
DMX070 | m² | Demolição de pavimento exterior de lajetas de pedra natural.
Demolição de pavimento exterior de lajetas de pedra natural, com martelo pneumático, e carga manual para camião ou contentor. O preço inclui a picagem do material de fixação, mas não inclui a demolição da base suporte.
Unitário |  |  | Ud | Descrição | Rend. | Preço unitário | Importância
mq05mai030 |  |  | h | Martelo pneumático. | 0.21 | 4.57 | 0.96
mq05pdm010a |  |  | h | Compressor portátil eléctrico 2 m³/min de caudal. | 0.105 | 4.27 | 0.45
mo112 |  |  | h | Operário especializado construção. | 0.11 | 23.86 | 2.62
mo113 |  |  | h | Operário não qualificado construção. | 0.207 | 23.29 | 4.82
|  |  | % | Custos directos complementares | 2 | 8.85 | 0.18
[6 empty] | Total: | 9.03