## Folha 1
DMX070 | m² | Demolição de pavimento exterior de lajetas de pedra natural.
Demolição de pavimento exterior de lajetas de pedra natural, através de retroescavadora com martelo demolidor, e carga mecânica para camião ou contentor. O preço inclui a picagem do material de fixação, mas não inclui a demolição da base suporte.
Unitário |  |  | Ud | Descrição | Rend. | Preço unitário | Importância
mq01exn050c |  |  | h | Retroescavadora sobre pneus, de 85 kW, com martelo demolidor. | 0.02 | 65 | 1.3
mq01ret010 |  |  | h | Miniretroescavadora sobre pneus de 15 kW. | 0.009 | 40.95 | 0.37
mo113 |  |  | h | Operário não qualificado construção. | 0.021 | 17.83 | 0.37
|  |  | % | Custos directos complementares | 2 | 2.04 | 0.04
[6 empty] | Total: | 2.08