## Folha 1
DPM010 | m² | Desmontagem de divisória.
Desmontagem de divisória separadora envidraçada constituída por painéis de aço, alumínio, madeira, PVC ou similar, com meios manuais, sem deteriorar os elementos construtivos aos quais está fixada, e carga manual para camião ou contentor.
Unitário |  |  | Ud | Descrição | Rend. | Preço unitário | Importância
mo011 |  |  | h | Oficial de 1ª montador. | 0.163 | 19.38 | 3.16
mo080 |  |  | h | Ajudante de montador. | 0.163 | 18.4 | 3
mo110 |  |  | h | Ajudante de vidraceiro. | 0.08 | 19.64 | 1.57
|  |  | % | Custos directos complementares | 2 | 7.73 | 0.15
[6 empty] | Total: | 7.88