## Folha 1
DQP050 | m² | Demolição de camada de material de fixação ou nivelação de argamassa de cimento, em cobertura plana.
Demolição de camada de material de fixação ou nivelação em cobertura plana, formada por 4 cm de espessura de argamassa de cimento, com meios manuais, sem afectar a estabilidade dos elementos constructivos contiguos, e carga manual para camião ou contentor.
Unitário |  |  | Ud | Descrição | Rend. | Preço unitário | Importância
mo020 |  |  | h | Oficial de 1ª construção. | 0.139 | 22.68 | 3.15
mo113 |  |  | h | Operário não qualificado construção. | 0.163 | 21.45 | 3.5
|  |  | % | Custos directos complementares | 2 | 6.65 | 0.13
[6 empty] | Total: | 6.78