## Folha 1
DRC010 | m² |  | Demolição de revestimento colocado com argamassa.
Demolição de revestimento de ladrilhos cerâmicos e picagem da camada base de argamassa, com martelo eléctrico, e carga manual de entulho para camião ou contentor.
Unitário |  | Ud |  | Descrição | Rend. | Preço unitário | Importância
mq05mai040 |  | h |  | Martelo eléctrico. | 0.322 | 2.79 | 0.9
mo113 |  | h |  | Operário não qualificado construção. | 0.35 | 15.82 | 5.54
|  | % |  | Custos directos complementares | 2 | 6.44 | 0.13
[6 empty] | Total: | 6.57