## Folha 1
DRC010 | m² |  | Demolição de revestimento colocado com argamassa.
Demolição de revestimento de lajetas pré-fabricadas de betão e picagem da camada base de argamassa, com meios manuais, e carga manual de entulho para camião ou contentor.
Unitário | Ud | Descrição |  | Rend. | Preço unitário | Importância
mo113 | h | Operário não qualificado construção. |  | 0.6 | 15.82 | 9.49
| % | Custos directos complementares |  | 2 | 9.49 | 0.19
[5 empty] | Total: | 9.68