## Folha 1
DRC010 | m² |  | Demolição de revestimento colocado com argamassa.
Levantamento de revestimento de placas de pedra natural colocadas com argamassa, com meios manuais, e carga manual de entulho para camião ou contentor.
Unitário |  | Ud |  | Descrição | Rend. | Preço unitário | Importância
mo113 |  | h |  | Operário não qualificado construção. | 0.5 | 15.82 | 7.91
|  | % |  | Custos directos complementares | 2 | 7.91 | 0.16
[6 empty] | Total: | 8.07