## Folha 1
DRE010 | m | Demolição de degrau.
Demolição de degraus de betão e do seu revestimento de cerâmica, com martelo pneumático, e carga manual de entulho para camião ou contentor.
Unitário |  |  | Ud | Descrição | Rend. | Preço unitário | Importância
mq05mai030 |  |  | h | Martelo pneumático. | 0.102 | 4.07 | 0.42
mq05pdm110 |  |  | h | Compressor portátil diesel média pressão 10 m³/min. | 0.102 | 6.9 | 0.7
mo112 |  |  | h | Operário especializado construção. | 0.404 | 16.32 | 6.59
|  |  | % | Meios auxiliares | 2 | 7.71 | 0.15
|  |  | % | Custos indirectos | 3 | 7.86 | 0.24
[6 empty] | Total: | 8.1