## Folha 1
DRE010 | m |  | Demolição de degrau.
Demolição de degraus de alvenaria de tijolo cerâmico e do seu revestimento de betão pré-fabricado, com martelo pneumático, e carga manual de entulho para camião ou contentor.
Unitário |  | Ud |  | Descrição | Rend. | Preço unitário | Importância
mq05mai030 |  | h |  | Martelo pneumático. | 0.101 | 4.07 | 0.41
mq05pdm110 |  | h |  | Compressor portátil diesel média pressão 10 m³/min. | 0.101 | 6.9 | 0.7
mo112 |  | h |  | Operário especializado construção. | 0.4 | 16.32 | 6.53
|  | % |  | Meios auxiliares | 2 | 7.64 | 0.15
|  | % |  | Custos indirectos | 3 | 7.79 | 0.23
[6 empty] | Total: | 8.02