## Folha 1
DRS020 |  | m² |  | Demolição de pavimento cerâmico.
Demolição de pavimento existente no interior do edifício, de ladrilhos cerâmicos de grés rústico, e picagem do material de fixação, com meios manuais e carga manual de entulho para camião ou contentor.
Unitário | Ud |  | Descrição |  | Rend. | Preço unitário | Importância
mo110 | h |  | Operário especializado construção. |  | 0.225 | 16.32 | 3.67
mo111 | h |  | Operário não qualificado construção. |  | 0.275 | 15.82 | 4.35
| % |  | Meios auxiliares |  | 2 | 8.02 | 0.16
| % |  | Custos indirectos |  | 3 | 8.18 | 0.25
[6 empty] | Total: | 8.43