## Folha 1
DRS020 | m² |  | Demolição de pavimento cerâmico.
Levantamento com recuperação de material de pavimento existente no interior do edifício, de ladrilhos cerâmicos, e picagem do material de fixação, com meios manuais.
Unitário |  | Ud |  | Descrição | Rend. | Preço unitário | Importância
mo110 |  | h |  | Operário especializado construção. | 0.275 | 16.32 | 4.49
mo111 |  | h |  | Operário não qualificado construção. | 0.325 | 15.82 | 5.14
|  | % |  | Meios auxiliares | 2 | 9.63 | 0.19
|  | % |  | Custos indirectos | 3 | 9.82 | 0.29
[6 empty] | Total: | 10.11