## Folha 1
DRS040 |  | m² |  | Levantamento de pavimento de madeira.
Levantamento de pavimento existente no interior do edifício, de parquet flutuante de lâminas de madeira multicamada ensambladas entre si através de cola ou com clipes e colocadas, com meios manuais e carga manual de entulho para camião ou contentor.
Unitário | Ud |  | Descrição |  | Rend. | Preço unitário | Importância
mo112 | h |  | Operário especializado construção. |  | 0.13 | 16.32 | 2.12
mo113 | h |  | Operário não qualificado construção. |  | 0.2 | 15.82 | 3.16
| % |  | Meios auxiliares |  | 2 | 5.28 | 0.11
| % |  | Custos indirectos |  | 3 | 5.39 | 0.16
[6 empty] | Total: | 5.55