## Folha 1
DRS040 |  | m² |  | Levantamento de pavimento de madeira.
Levantamento com recuperação de material de pavimento existente no interior do edifício, de soalho tradicional de pranchas de madeira maciça, colocadas sobre ripas de madeira dispostas, com meios manuais.
Unitário | Ud |  | Descrição |  | Rend. | Preço unitário | Importância
mo112 | h |  | Operário especializado construção. |  | 0.25 | 16.32 | 4.08
mo113 | h |  | Operário não qualificado construção. |  | 0.35 | 15.82 | 5.54
| % |  | Meios auxiliares |  | 2 | 9.62 | 0.19
| % |  | Custos indirectos |  | 3 | 9.81 | 0.29
[6 empty] | Total: | 10.1