## Folha 1
DRS080 | m² |  | Demolição de base de pavimento.
Demolição de base de pavimento de argamassa armada existente no interior do edifício, de até 8 cm de espessura, com martelo pneumático, e carga manual de entulho para camião ou contentor.
Unitário |  | Ud | Descrição | Rend. | Preço unitário | Importância
mq05mai030 |  | h | Martelo pneumático. | 0.205 | 4.07 | 0.83
mq05pdm010a |  | h | Compressor portátil eléctrico 2 m³/min de caudal. | 0.103 | 3.8 | 0.39
mo112 |  | h | Operário especializado construção. | 0.204 | 16.32 | 3.33
mo113 |  | h | Operário não qualificado construção. | 0.331 | 15.82 | 5.24
|  | % | Meios auxiliares | 2 | 9.79 | 0.2
|  | % | Custos indirectos | 3 | 9.99 | 0.3
[5 empty] | Total: | 10.29