## Folha 1
DRS080 | m² |  |  | Demolição de base de pavimento.
Demolição de base de pavimento de argamassa autonivelante armada existente no interior do edifício, de até 8 cm de espessura, com martelo pneumático, e carga manual de entulho para camião ou contentor.
Unitário |  | Ud | Descrição |  | Rend. | Preço unitário | Importância
mq05mai030 |  | h | Martelo pneumático. |  | 0.209 | 4.07 | 0.85
mq05pdm010a |  | h | Compressor portátil eléctrico 2 m³/min de caudal. |  | 0.105 | 3.8 | 0.4
mo112 |  | h | Operário especializado construção. |  | 0.208 | 16.32 | 3.39
mo113 |  | h | Operário não qualificado construção. |  | 0.338 | 15.82 | 5.35
|  | % | Meios auxiliares |  | 2 | 9.99 | 0.2
|  | % | Custos indirectos |  | 3 | 10.19 | 0.31
[6 empty] | Total: | 10.5