## Folha 1
DRS080 | m² | Demolição de base de pavimento.
Demolição de base de pavimento de soleira seca existente no interior do edifício, com martelo pneumático, e carga manual de entulho para camião ou contentor.
Unitário |  |  | Ud | Descrição | Rend. | Preço unitário | Importância
mq05mai030 |  |  | h | Martelo pneumático. | 0.084 | 4.07 | 0.34
mq05pdm010a |  |  | h | Compressor portátil eléctrico 2 m³/min de caudal. | 0.042 | 3.8 | 0.16
mo112 |  |  | h | Operário especializado construção. | 0.083 | 16.32 | 1.35
mo113 |  |  | h | Operário não qualificado construção. | 0.135 | 15.82 | 2.14
|  |  | % | Meios auxiliares | 2 | 3.99 | 0.08
|  |  | % | Custos indirectos | 3 | 4.07 | 0.12
[6 empty] | Total: | 4.19