## Folha 1
DUA030 | m | Demolição de sumidouro longitudinal.
Demolição de sumidouro longitudinal de alvenaria, com martelo pneumático, e carga manual de entulho para camião ou contentor.
Unitário |  |  | Ud | Descrição | Rend. | Preço unitário | Importância
mq05mai030 |  |  | h | Martelo pneumático. | 0.252 | 4.07 | 1.03
mq05pdm110 |  |  | h | Compressor portátil diesel média pressão 10 m³/min. | 0.126 | 6.9 | 0.87
mo110 |  |  | h | Operário especializado construção. | 0.25 | 16.32 | 4.08
mo111 |  |  | h | Operário não qualificado construção. | 0.125 | 15.82 | 1.98
|  |  | % | Meios auxiliares | 2 | 7.96 | 0.16
|  |  | % | Custos indirectos | 3 | 8.12 | 0.24
[6 empty] | Total: | 8.36