## Folha 1
DUA040 | m |  | Demolição de câmara de inspecção.
Demolição de câmara de inspecção betão, de 100 cm de diâmetro, com martelo pneumático, recuperação de tampa de visita e aro, e carga manual de entulho para camião ou contentor.
Unitário |  | Ud | Descrição | Rend. | Preço unitário | Importância
mq05mai030 |  | h | Martelo pneumático. | 1.026 | 4.07 | 4.18
mq05pdm110 |  | h | Compressor portátil diesel média pressão 10 m³/min. | 0.513 | 6.9 | 3.54
mo110 |  | h | Operário especializado construção. | 1.07 | 16.32 | 17.46
mo111 |  | h | Operário não qualificado construção. | 1.104 | 15.82 | 17.47
|  | % | Meios auxiliares | 2 | 42.65 | 0.85
|  | % | Custos indirectos | 3 | 43.5 | 1.31
[5 empty] | Total: | 44.81