## Folha 1
DUX010 | m² | Demolição de pavimento exterior em paralelepípedos.
Demolição de pavimento exterior em paralelepípedos e camada de areia, com martelo pneumático, e carga manual de entulho para camião ou contentor.
Unitário |  |  | Ud | Descrição | Rend. | Preço unitário | Importância
mq05mai030 |  |  | h | Martelo pneumático. | 0.215 | 4.07 | 0.88
mq05pdm010a |  |  | h | Compressor portátil eléctrico 2 m³/min de caudal. | 0.107 | 3.8 | 0.41
mo110 |  |  | h | Operário especializado construção. | 0.112 | 16.32 | 1.83
mo111 |  |  | h | Operário não qualificado construção. | 0.21 | 15.82 | 3.32
|  |  | % | Meios auxiliares | 2 | 6.44 | 0.13
|  |  | % | Custos indirectos | 3 | 6.57 | 0.2
[6 empty] | Total: | 6.77