## Folha 1
DUX020 | m² |  | Demolição de pavimento exterior de betão.
Demolição de pavimento exterior de betão simples, através de retroescavadora com martelo demolidor, e carga mecânica de entulho para camião ou contentor.
Unitário |  | Ud |  | Descrição | Rend. | Preço unitário | Importância
mq01exn050c |  | h |  | Retroescavadora sobre pneus, de 85 kW, com martelo demolidor. | 0.151 | 64.84 | 9.79
mq01ret010 |  | h |  | Miniretroescavadora sobre pneus de 15 kW. | 0.05 | 40.85 | 2.04
mo110 |  | h |  | Operário especializado construção. | 0.15 | 16.32 | 2.45
|  | % |  | Meios auxiliares | 2 | 14.28 | 0.29
|  | % |  | Custos indirectos | 3 | 14.57 | 0.44
[6 empty] | Total: | 15.01