## Folha 1
EAC020 |  |  | m | Lintel de perfil laminado composto.
Lintel de perfil de aço S275JR, laminado a quente, formado por peça composta das séries IPN, IPE, HEB, HEA, HEM, UPN, L, LD e T e chapas metálicas, com um peso de 10 kg/m, galvanizado a quente, no arranque de parede de alvenaria de tijolo do rés-do-chão, fachadas ou muretes.
Unitário | Ud | Descrição |  |  |  | Rend. | Preço unitário |  | Importância
mt07ala200d | kg | Perfil de aço EN 10025 S275JR, das séries IPN, IPE, HEB, HEA, HEM, UPN, L, LD e T, laminado a quente, com recobrimento galvanizado, para aplicações estruturais. Elaborado em oficina e colocado em obra. |  |  |  | 10 | 1.92 |  | 19.2
mq08sol020 | h | Equipamentos e elementos auxiliares para soldadura eléctrica. |  |  |  | 0.141 | 3.09 |  | 0.44
mo046 | h | Oficial de 1ª montador de estrutura metálica. |  |  |  | 0.142 | 17.69 |  | 2.51
mo092 | h | Ajudante de montador de estrutura metálica. |  |  |  | 0.081 | 17.27 |  | 1.4
| % | Meios auxiliares |  |  |  | 2 | 23.55 |  | 0.47
| % | Custos indirectos |  |  |  | 3 | 24.02 |  | 0.72
Custo de manutenção decenal: 1,73€ nos primeiros 10 anos. | [6 empty] | Total: |  | 24.74
Referência e título da norma |  |  |  |  | Aplicabilidade (1) |  |  | Obrigatoriedade (2) |  | Sistema (3)
EN 10025-1:2004 |  |  |  |  | 192005 |  |  | 192006 |  | 2+
Produtos laminados a quente de aços de construção não ligados – Parte 1: Condições técnicas gerais de fornecimento
(1) Data de entrada em aplicação da norma harmonizada e início do período de coexistência
(2) Data final do período de coexistência / entrada em vigor da marcação CE
(3) Sistema de avaliação e verificação da regularidade do desempenho