## Folha 1
EAS010 | kg |  | Aço em pilares.
Aço S235JR (Fe360) em pilares, com peças reforçadas com presilhas formadas por perfis laminados a quente das séries IPN, IPE, UPN, HEA, HEB ou HEM com ligações soldadas.
Unitário |  | Ud |  | Descrição |  | Rend. |  | Preço unitário | Importância
mt07ala010d |  | kg |  | Aço laminado EN 10025 S235JR, em perfis laminados a quente, peças reforçadas com presilhas, para aplicações estruturais. |  | 1.05 |  | 1.07 | 1.12
mt27pfi010 |  | l |  | Primário de secagem rápida, formulado com resinas alquídicas modificadas e fosfato de zinco. |  | 0.05 |  | 4.8 | 0.24
mq08sol020 |  | h |  | Equipamentos e elementos auxiliares para soldadura eléctrica. |  | 0.015 |  | 3.09 | 0.05
mo047 |  | h |  | Oficial de 1ª montador de estruturas metálicas. |  | 0.024 |  | 18.05 | 0.43
mo094 |  | h |  | Ajudante de montador de estruturas metálicas. |  | 0.024 |  | 17.64 | 0.42
|  | % |  | Custos directos complementares |  | 2 |  | 2.26 | 0.05
Custo de manutenção decenal: 0,07€ nos primeiros 10 anos. | [7 empty] | Total: | 2.31
Referência e título da norma |  |  |  |  | Aplicabilidade(a) |  | Obrigatoriedade(b) |  |  | Sistema(c)
EN 10025-1:2004 |  |  |  |  | 192005 |  | 192006 |  |  | 2+
Produtos laminados a quente de aços de construção não ligados — Parte 1: Condições técnicas g erais de fornecimento
(a) Data de entrada em aplicação da norma harmonizada e início do período de coexistência
(b) Data final do período de coexistência / entrada em vigor da marcação CE
(c) Sistema de avaliação e verificação da regularidade do desempenho