## Folha 1
EAV010 | kg |  |  | Aço em vigas.
Aço S235JR (Fe360) em vigas, com peças compostas formadas por perfis laminados a quente das séries IPN, IPE, UPN, HEA, HEB ou HEM com ligações soldadas.
Unitário |  | Ud | Descrição |  |  | Rend. | Preço unitário |  | Importância
mt07ala010b |  | kg | Aço laminado EN 10025 S235JR, em perfis laminados a quente, peças compostas, para aplicações estruturais. |  |  | 1.05 | 0.99 |  | 1.04
mt27pfi010 |  | l | Primário de secagem rápida, formulado com resinas alquídicas modificadas e fosfato de zinco. |  |  | 0.05 | 4.8 |  | 0.24
mq08sol020 |  | h | Equipamentos e elementos auxiliares para soldadura eléctrica. |  |  | 0.015 | 3.09 |  | 0.05
mo042 |  | h | Oficial de 1ª montador de estrutura metálica. |  |  | 0.022 | 16.08 |  | 0.35
mo085 |  | h | Ajudante de montador de estrutura metálica. |  |  | 0.022 | 15.62 |  | 0.34
|  | % | Meios auxiliares |  |  | 2 | 2.02 |  | 0.04
|  | % | Custos indirectos |  |  | 3 | 2.06 |  | 0.06
Custo de manutenção decenal: 0,06€ nos primeiros 10 anos. | [6 empty] | Total: |  | 2.12
Referência e título da norma |  |  |  |  | Aplicabilidade (1) |  |  | Obrigatoriedade (2) |  | Sistema (3)
EN 10025-1:2004 |  |  |  |  | 192005 |  |  | 192006 |  | 2+
Produtos laminados a quente de aços de construção não ligados – Parte 1: Condições técnicas gerais de fornecimento
(1) Data de entrada em aplicação da norma harmonizada e início do período de coexistência
(2) Data final do período de coexistência / entrada em vigor da marcação CE
(3) Sistema de avaliação da conformidade