## Folha 1
ECM010 | m³ |  | Muro de pedra.
Muro de pedra ordinária a uma face à vista de de calcário, assente em seco.
Unitário |  | Ud |  | Descrição | Rend. | Preço unitário | Importância
mt06maa010b |  | m³ |  | Pedra de calcário ordinária para alvenaria, formada por elementos de várias dimensões não trabalhados, regularizados apenas com martelo. | 1.3 | 23.71 | 30.82
mo021 |  | h |  | Oficial de 1ª colocador de pedra natural. | 3.538 | 16.85 | 59.62
mo058 |  | h |  | Ajudante de colocador de pedra natural. | 3.538 | 16.45 | 58.2
|  | % |  | Meios auxiliares | 2 | 148.64 | 2.97
|  | % |  | Custos indirectos | 3 | 151.61 | 4.55
Custo de manutenção decenal: 10,93€ nos primeiros 10 anos. | [5 empty] | Total: | 156.16