## Folha 1
ECM010 | m³ |  | Muro de pedra.
Muro de pedra ordinária a duas faces à vista de de calcário, assente em seco.
Unitário |  | Ud |  | Descrição | Rend. | Preço unitário | Importância
mt06maa010b |  | m³ |  | Pedra de calcário ordinária para alvenaria, formada por elementos de várias dimensões não trabalhados, regularizados apenas com martelo. | 1.3 | 23.71 | 30.82
mo021 |  | h |  | Oficial de 1ª colocador de pedra natural. | 4.043 | 16.85 | 68.12
mo058 |  | h |  | Ajudante de colocador de pedra natural. | 4.043 | 16.45 | 66.51
|  | % |  | Meios auxiliares | 2 | 165.45 | 3.31
|  | % |  | Custos indirectos | 3 | 168.76 | 5.06
Custo de manutenção decenal: 12,17€ nos primeiros 10 anos. | [5 empty] | Total: | 173.82