## Folha 1
ECM010 | m³ |  | Muro de pedra.
Muro de pedra ordinária a uma face à vista de arenito, assente com argamassa.
Unitário |  | Ud |  | Descrição | Rend. | Preço unitário | Importância
mt09mor010c |  | m³ |  | Argamassa de cimento CEM II/B-L 32,5 N tipo M-5, confeccionada em obra com 230 kg/m³ de cimento e uma proporção em volume 1/6. | 0.345 | 115.3 | 39.78
mt06maa010a |  | m³ |  | Pedra arenito ordinária para alvenaria, formada por elementos de várias dimensões não trabalhados, regularizados apenas com martelo. | 1.25 | 23.1 | 28.88
mo021 |  | h |  | Oficial de 1ª colocador de pedra natural. | 4.549 | 16.85 | 76.65
mo058 |  | h |  | Ajudante de colocador de pedra natural. | 4.549 | 16.45 | 74.83
|  | % |  | Meios auxiliares | 2 | 220.14 | 4.4
|  | % |  | Custos indirectos | 3 | 224.54 | 6.74
Custo de manutenção decenal: 16,19€ nos primeiros 10 anos. | [5 empty] | Total: | 231.28