## Folha 1
ECM010 | m³ |  | Muro de pedra.
Muro de pedra ordinária a duas faces à vista de arenito, assente com argamassa.
Unitário |  | Ud |  | Descrição | Rend. | Preço unitário | Importância
mt09mor010c |  | m³ |  | Argamassa de cimento CEM II/B-L 32,5 N tipo M-5, confeccionada em obra com 230 kg/m³ de cimento e uma proporção em volume 1/6. | 0.414 | 115.3 | 47.73
mt06maa010a |  | m³ |  | Pedra arenito ordinária para alvenaria, formada por elementos de várias dimensões não trabalhados, regularizados apenas com martelo. | 1.25 | 23.1 | 28.88
mo021 |  | h |  | Oficial de 1ª colocador de pedra natural. | 5.56 | 16.85 | 93.69
mo058 |  | h |  | Ajudante de colocador de pedra natural. | 5.56 | 16.45 | 91.46
|  | % |  | Meios auxiliares | 2 | 261.76 | 5.24
|  | % |  | Custos indirectos | 3 | 267 | 8.01
Custo de manutenção decenal: 19,25€ nos primeiros 10 anos. | [5 empty] | Total: | 275.01