## Folha 1
ECM010 | m³ |  | Muro de pedra.
Muro de pedra concertada a uma face à vista de arenito, assente com argamassa.
Unitário |  | Ud |  | Descrição | Rend. | Preço unitário | Importância
mt09mor010c |  | m³ |  | Argamassa de cimento CEM II/B-L 32,5 N tipo M-5, confeccionada em obra com 230 kg/m³ de cimento e uma proporção em volume 1/6. | 0.3 | 115.3 | 34.59
mt06mac010a |  | m³ |  | Pedra arenito concertada para alvenaria, formada por elementos com as suas faces trabalhadas em forma poligonal mais ou menos regular, para que se assentem sobre superfícies sensivelmente planas. | 1.15 | 208.18 | 239.41
mo021 |  | h |  | Oficial de 1ª colocador de pedra natural. | 7.076 | 16.85 | 119.23
mo058 |  | h |  | Ajudante de colocador de pedra natural. | 7.076 | 16.45 | 116.4
|  | % |  | Meios auxiliares | 2 | 509.63 | 10.19
|  | % |  | Custos indirectos | 3 | 519.82 | 15.59
Custo de manutenção decenal: 37,48€ nos primeiros 10 anos. | [5 empty] | Total: | 535.41