## Folha 1
ECM010 | m³ |  | Muro de pedra.
Muro de pedra concertada a duas faces à vista de de calcário, assente com argamassa.
Unitário |  | Ud |  | Descrição | Rend. | Preço unitário | Importância
mt09mor010c |  | m³ |  | Argamassa de cimento CEM II/B-L 32,5 N tipo M-5, confeccionada em obra com 230 kg/m³ de cimento e uma proporção em volume 1/6. | 0.36 | 115.3 | 41.51
mt06mac010b |  | m³ |  | Pedra de calcário concertada para alvenaria, formada por elementos com as suas faces trabalhadas em forma poligonal mais ou menos regular, para que se assentem sobre superfícies sensivelmente planas. | 1.15 | 230.35 | 264.9
mo021 |  | h |  | Oficial de 1ª colocador de pedra natural. | 8.087 | 16.85 | 136.27
mo058 |  | h |  | Ajudante de colocador de pedra natural. | 8.087 | 16.45 | 133.03
|  | % |  | Meios auxiliares | 2 | 575.71 | 11.51
|  | % |  | Custos indirectos | 3 | 587.22 | 17.62
Custo de manutenção decenal: 42,34€ nos primeiros 10 anos. | [5 empty] | Total: | 604.84