## Folha 1
ECM010 | m³ |  | Muro de pedra.
Muro de pedra concertada a uma face à vista de granítica, assente com argamassa.
Unitário |  | Ud |  | Descrição | Rend. | Preço unitário | Importância
mt09mor010c |  | m³ |  | Argamassa de cimento CEM II/B-L 32,5 N tipo M-5, confeccionada em obra com 230 kg/m³ de cimento e uma proporção em volume 1/6. | 0.3 | 115.3 | 34.59
mt06mac010c |  | m³ |  | Pedra de granito concertada para alvenaria, formada por elementos com as suas faces trabalhadas em forma poligonal mais ou menos regular, para que se assentem sobre superfícies sensivelmente planas. | 1.15 | 231.57 | 266.31
mo021 |  | h |  | Oficial de 1ª colocador de pedra natural. | 7.076 | 16.85 | 119.23
mo058 |  | h |  | Ajudante de colocador de pedra natural. | 7.076 | 16.45 | 116.4
|  | % |  | Meios auxiliares | 2 | 536.53 | 10.73
|  | % |  | Custos indirectos | 3 | 547.26 | 16.42
Custo de manutenção decenal: 39,46€ nos primeiros 10 anos. | [5 empty] | Total: | 563.68