## Folha 1
ECM020 | m³ |  | Muro de pedra de cantaria.
Muro de pedra de cantaria realizado com pedras trabalhadas de pedra granítica com acabamento flamejado nas duas faces à vista.
Unitário |  | Ud |  | Descrição |  | Rend. | Preço unitário |  | Importância
mt09mor010c |  | m³ |  | Argamassa de cimento CEM II/B-L 32,5 N tipo M-5, confeccionada em obra com 230 kg/m³ de cimento e uma proporção em volume 1/6. |  | 0.2 | 115.3 |  | 23.06
mt08cem010b |  | kg |  | Cimento Portland CEM I 32,5 R, em sacos, segundo NP EN 197-1. |  | 2.2 | 0.11 |  | 0.24
mt06pil010c |  | m³ |  | Pedra de granito para alvenaria de cantaria, realizada com blocos: pedras trabalhadas em forma de paralelepípedo e dimensões máximas aproximadas de 40x22x18 cm. |  | 1.05 | 650.06 |  | 682.56
mo020 |  | h |  | Oficial de 1ª colocador de pedra natural. |  | 11.054 | 16.08 |  | 177.75
mo055 |  | h |  | Ajudante de colocador de pedra natural. |  | 11.054 | 15.62 |  | 172.66
|  | % |  | Meios auxiliares |  | 2 | 1056.27 |  | 21.13
|  | % |  | Custos indirectos |  | 3 | 1077.4 |  | 32.32
Custo de manutenção decenal: 88,78€ nos primeiros 10 anos. | [6 empty] | Total: |  | 1109.72
Referência e título da norma |  |  |  |  | Aplicabilidade (1) |  |  | Obrigatoriedade (2) |  | Sistema (3)
EN 197-1:2000 |  |  |  |  | 142001 |  |  | 142002 |  | 1+
Cimento – Parte 1: Composição, especificações e critérios de conformidade para cimentos correntes
EN 197-1:2000/A1:2004 |  |  |  |  | 122005 |  |  | 122006
EN 197-1:2000/A3:2007 |  |  |  |  | 142008 |  |  | 142009
(1) Data de entrada em aplicação da norma harmonizada e início do período de coexistência
(2) Data final do período de coexistência / entrada em vigor da marcação CE
(3) Sistema de avaliação da conformidade