## Folha 1
EHB025 |  |  | m² | Sistema "FORLI" de laje fungiforme com ausência de pontes térmicas.
Laje fungiforme de betão armado, horizontal, com ausência de pontes térmicas, de altura 28 = (3+20)+5 cm, realizada com betão C25/30 (XC1(P); D12; S3; Cl 0,4) fabricado em central, e betonagem com grua, volume total de betão 0,1426 m³/m², e aço A400 NR, com uma quantidade total de 15 kg/m²; nervura "in situ" de 12 cm de largura; sistema "FORLI" de molde tipo molde de EPS, mecanizado e aligeirante, de 20 cm de altura; placa "FORLI" de EPS, de 3 cm de espessura, para eliminar as pontes térmicas em zonas maciças; malha electrossoldada AR42 de aço A500 EL em camada de compressão; sem incluir repercussão de pilares.
Unitário | Ud | Descrição |  |  | Rend. | Preço unitário | Importância
mt08efr010a | m² | Sistema de cofragem contínuo para laje fungiforme aligeirada de betão armado, com molde perdido, até 3 m de altura livre de piso, composta de: prumos, travessas metálicas e superfície cofrante de madeira tratada reforçada com varões e perfis. |  |  | 1.1 | 17.58 | 19.34
mt07cpf010a | Ud | Caixotão de poliestireno expandido, "FORLI", de 70x80 cm, formado por peça inferior de 70x80 cm e peça superior de 56x66 cm, para aligeirar lajes fungiformes com nervuras de 12 cm de largura e 20 cm de altura. |  |  | 1.313 | 3.24 | 4.25
mt07cpf030 | Ud | Placa de poliestireno expandido de 70x80x3 cm, "FORLI", para colocar nas zonas não aligeiradas de lajes unidireccionais e bidireccionais. |  |  | 0.563 | 1.07 | 0.6
mt07aco020h | Ud | Separador homologado para lajes fungiformes. |  |  | 2.4 | 0.06 | 0.14
mt07aco040b | kg | Aço em varões nervurados, A400 NR, elaborado em oficina e colocado em obra, diâmetros vários. |  |  | 15 | 0.72 | 10.8
mt07ame020ddc | m² | Malha electrossoldada AR42 100x300 mm, com arames longitudinais de 4,2 mm de diâmetro e arames transversais de 4,2 mm de diâmetro, aço A500 EL. |  |  | 1.1 | 1.8 | 1.98
mt10haf020fAEc | m³ | Betão C25/30 (XC1(P); D12; S3; Cl 0,4), fabricado em central, segundo NP EN 206-1. |  |  | 0.143 | 102.81 | 14.7
mo041 | h | Oficial de 1ª estruturista. |  |  | 0.547 | 17.69 | 9.68
mo085 | h | Ajudante de estruturista. |  |  | 0.547 | 17.27 | 9.45
| % | Meios auxiliares |  |  | 2 | 70.94 | 1.42
| % | Custos indirectos |  |  | 3 | 72.36 | 2.17
Custo de manutenção decenal: 5,22€ nos primeiros 10 anos. | [5 empty] | Total: | 74.53