## Folha 1
EHI010 | m² | Laje térrea ventilada.
Laje térrea ventilada de betão armado de 20+4 cm de altura total, sobre cofragem perdida de módulos de polipropileno reciclado, realizada com betão C25/30 (XC1(P); D12; S3; Cl 0,4) fabricado em central, e betonagem com grua, aço A400 NR na zona de vigas de bordadura e vigas de fundação, quantidade 3 kg/m², e malha electrossoldada AR50 100x300 mm de aço A500 EL como armadura de distribuição, colocada sobre separadores homologados, em camada de compressão de 4 cm de espessura; com juntas de retracção de 5 mm de espessura, através de corte com disco de diamante; apoiada sobre base de betão de limpeza. Inclusive vigas de bordadura conformadas com sistema de cofragem recuperável de tábuas de madeira. O preço não inclui a camada de betão de limpeza.
Unitário |  |  | Ud | Descrição | Rend. | Preço unitário | Importância
mt07cid010j |  |  | m² | Cofragem perdida de módulos de polipropileno reciclado, de 50x50x20 cm, para massames e lajes térreas ventiladas. | 1.05 | 9.64 | 10.12
mt08efa010 |  |  | m² | Sistema de cofragem recuperável de painéis de madeira para vigas de bordadura. | 0.1 | 1.24 | 0.12
mt07aco040b |  |  | kg | Armadura elaborada em fábrica com aço em varões nervurados, A400 NR, de vários diâmetros. | 3 | 0.78 | 2.34
mt07ame020ffc |  |  | m² | Malha electrossoldada AR50 100x300 mm, com arames longitudinais de 5 mm de diâmetro e arames transversais de 4,2 mm de diâmetro, aço A500 EL. | 1.1 | 2.14 | 2.35
mt10haf020bgngc |  |  | m³ | Betão C25/30 (XC1(P) D12; S3; Cl 0,4), fabricado em central, segundo NP EN 206-1. | 0.154 | 83.08 | 12.79
mq06vib020 |  |  | h | Régua vibradora de 3 m. | 0.082 | 4.67 | 0.38
mq06cor020 |  |  | h | Equipamento para corte de juntas em massames de betão. | 0.075 | 9.5 | 0.71
mo042 |  |  | h | Oficial de 1ª estruturista. | 0.113 | 19.66 | 2.22
mo089 |  |  | h | Ajudante de estruturista. | 0.113 | 19.18 | 2.17
mo112 |  |  | h | Operário especializado construção. | 0.075 | 18.27 | 1.37
|  |  | % | Custos directos complementares | 2 | 34.57 | 0.69
Custo de manutenção decenal: 1,41€ nos primeiros 10 anos. | [5 empty] | Total: | 35.26